## Proto_Nano_BOM
Qty.	Ref. Des.	Val.	Description	Price/Pkg.	Pkg. Sz.	Price
1		PCB	PCB	$5.00	3	$1.67
3	C4 C5 C7	1uF	0603 1uF ceramic capacitor >5V	$1.97	100	$0.06
5	C1 C10 C2 C3 C6	100nF	0603 100nF ceramic capacitor >5V	$1.95	100	$0.10
2	C8 C9	4.7uF/T	1206 4.7uF tantalum capacitor >5V	$2.78	100	$0.06
1	D1	1N5817	1N5817 diode in SOD-123 package	$1.06	100	$0.01
1	D2 D3 D4 D5	TX	0603 Red LED	$0.49	100	$0.00
1	F1	MF-MSMF050-2 500mA	MF-MSMF050-2 500mA resettable polyfuse in 1812 package	$1.20	20	$0.06
0	J1	USB	Molex 105017-0001 micro USB connector	$7.63	10	$0.00
1	J2	ICSP header	2x3 0.1” male pin header	$0.00	1	$0.00
7	R1 R2 R3 R4 R5 R6 R7	1K	0603 1K resistor	$0.88	100	$0.06
1	SW1	RESET	3.6x6 SMD rectangular microswitch	$0.80	50	$0.02
1	U1	LM1117-5.0	Texas Instruments LM1117 5V in SOT-223 package	$2.30	100	$0.02
1	U2	CH340G	CH340G in SOP-16 package (pitch 1.27mm)	$1.88	5	$0.38
1	U3	ATMEGA328P-AU	ATMega 328P-AU in TQFP-32 package	$14.10	10	$1.41
1	XA1	Arduino Headers	1x16 0.1” male pin header	$0.00	1	$0.00
1	Y1	12MHz	3.2x1.3 12MHz ceramic resonator	$1.75	10	$0.18
1	Y2	16MHz	3.2x1.3 16MHz ceramic resonator	$2.88	20	$0.14
					Grand Total:	$4.16